## HEPSPEC06
hostname | CPU | plot name | nominal frequency | COD | processes | 1 | 2 | 4 | 8 | 12 | 14 | 16 | 18 | 24 | 28 | 32 | 36 | 48 | 56 | 64 | 72 | HT gain
olsnba03 | E5-2690 | Sandy Bridge-EP E5-2690 | 2.9 | 0 | HS06 | 24.54 | 49.17 | 91.65 | 170.66 |  |  | 306.28 |  |  |  | 375.28 | [5 empty] | 1.2253
| E5-2690 | Sandy Bridge-EP E5-2690 |  |  | scaled HS06 | 22.8476 | 45.779 | 85.3293 | 158.8903 |  |  | 285.1572 |  |  |  | 349.3986
| E5-2690 | Sandy Bridge-EP E5-2690 |  |  | scaled HS06 per core | 22.8476 | 22.8895 | 21.3323 | 19.8613 |  |  | 17.8223 |  |  |  | 10.9187
| E5-2690 | Sandy Bridge-EP E5-2690 |  |  | scaled HS06 wrt to single core | 1 | 1.0018 | 0.93368 | 0.8693 |  |  | 0.78005 |  |  |  | 0.47789
olsnbb17 | E5-2695v2 | Ivy Bridge-EP E5-2695v2 | 2.4 | 0 | HS06 | 22.38 | 44.19 | 81.62 | 151.76 | 219.18 |  | 275.78 |  | 353.37 |  |  |  | 446.43 |  |  |  | 1.2634
| E5-2695v2 | Ivy Bridge-EP E5-2695v2 |  |  | scaled HS06 | 25.1775 | 49.7137 | 91.8225 | 170.73 | 246.5775 |  | 310.2525 |  | 397.5412 |  |  |  | 502.2337
| E5-2695v2 | Ivy Bridge-EP E5-2695v2 |  |  | scaled HS06 per core | 25.1775 | 24.8569 | 22.9556 | 21.3412 | 20.5481 |  | 19.3908 |  | 16.5642 |  |  |  | 10.4632
| E5-2695v2 | Ivy Bridge-EP E5-2695v2 |  |  | scaled HS06 wrt to single core | 1 | 0.98727 | 0.91175 | 0.84763 | 0.81613 |  | 0.77016 |  | 0.6579 |  |  |  | 0.41558
olsnbc08 | E5-2697v2 |  | 2.7 | 0 | HS06 | 24.84 | 49.56 | 91.22 | 169.88 | 240.3 |  | 309.61 |  | 420.27 |  |  |  | 509.01 |  |  |  | 1.2111
| E5-2697v2 |  |  |  | scaled HS06 | 24.84 | 49.56 | 91.22 | 169.88 | 240.3 |  | 309.61 |  | 420.27 |  |  |  | 509.01
| E5-2697v2 |  |  |  | scaled HS06 per core | 24.84 | 24.78 | 22.805 | 21.235 | 20.025 |  | 19.3506 |  | 17.5113 |  |  |  | 10.6044
| E5-2697v2 |  |  |  | scaled HS06 wrt to single core | 1 | 0.99758 | 0.91808 | 0.85487 | 0.80616 |  | 0.77901 |  | 0.70496 |  |  |  | 0.42691
olhswep05 | E5-2683v3 | Haswell-EP E5-2683v3, COD enabled | 2 | 1 | HS06 | 19.05 | 37.88 | 74.45 | 135.13 |  | 221.22 | 257.55 |  |  | 436.19 |  |  |  | 524.78 |  |  | 1.2031
| E5-2683v3 | Haswell-EP E5-2683v3, COD enabled |  |  | scaled HS06 | 25.7175 | 51.138 | 100.5075 | 182.4255 |  | 298.647 | 347.6925 |  |  | 588.8565 |  |  |  | 708.453
| E5-2683v3 | Haswell-EP E5-2683v3, COD enabled |  |  | scaled HS06 per core | 25.7175 | 25.569 | 25.1269 | 22.8032 |  | 21.3319 | 21.7308 |  |  | 21.0306 |  |  |  | 12.6509
| E5-2683v3 | Haswell-EP E5-2683v3, COD enabled |  |  | scaled HS06 wrt to single core | 1 | 0.99423 | 0.97703 | 0.88668 |  | 0.82947 | 0.84498 |  |  | 0.81775 |  |  |  | 0.49192
olhswep06 | E5-2683v3 | Haswell-EP E5-2683v3, COD disabled | 2 | 0 | HS06 | 18.64 | 37.56 | 70.07 | 130.64 |  | 216.49 | 245.16 |  |  | 394.56 |  |  |  | 486.72 |  |  | 1.2336
| E5-2683v3 | Haswell-EP E5-2683v3, COD disabled |  |  | scaled HS06 | 25.164 | 50.706 | 94.5945 | 176.364 |  | 292.2615 | 330.966 |  |  | 532.656 |  |  |  | 657.072
| E5-2683v3 | Haswell-EP E5-2683v3, COD disabled |  |  | scaled HS06 per core | 25.164 | 25.353 | 23.6486 | 22.0455 |  | 20.8758 | 20.6854 |  |  | 19.0234 |  |  |  | 11.7334
| E5-2683v3 | Haswell-EP E5-2683v3, COD disabled |  |  | scaled HS06 wrt to single core | 1 | 1.0075 | 0.93978 | 0.87607 |  | 0.82959 | 0.82202 |  |  | 0.75598 |  |  |  | 0.46628
olhswep03 | E5-2698v3 | Haswell-EP E5-2698v3 COD enabled | 2.3 | 1 | HS06 | 21.23 | 42.46 | 83.59 | 149.97 |  |  | 291.37 |  |  |  | 544.5 |  |  |  | 644.3 |  | 1.1833
| E5-2698v3 | Haswell-EP E5-2698v3 COD enabled |  |  | scaled HS06 | 24.9222 | 49.8443 | 98.1274 | 176.0517 |  |  | 342.043 |  |  |  | 639.1957 |  |  |  | 756.3522
| E5-2698v3 | Haswell-EP E5-2698v3 COD enabled |  |  | scaled HS06 per core | 24.9222 | 24.9222 | 24.5318 | 22.0065 |  |  | 21.3777 |  |  |  | 19.9749 |  |  |  | 11.818
| E5-2698v3 | Haswell-EP E5-2698v3 COD enabled |  |  | scaled HS06 wrt to single core | 1 | 1 | 0.98434 | 0.88301 |  |  | 0.85778 |  |  |  | 0.80149 |  |  |  | 0.4742
olhswep04 | E5-2698v3 | Haswell-EP E5-2698v3, COD disabled | 2.3 | 0 | HS06 | 20.08 | 41.8 | 78.23 | 144.4 |  |  | 271.25 |  |  |  | 471.74 |  |  |  | 600.66 |  | 1.2733
| E5-2698v3 | Haswell-EP E5-2698v3, COD disabled |  |  | scaled HS06 | 23.5722 | 49.0696 | 91.8352 | 169.513 |  |  | 318.4239 |  |  |  | 553.7817 |  |  |  | 705.1226
| E5-2698v3 | Haswell-EP E5-2698v3, COD disabled |  |  | scaled HS06 per core | 23.5722 | 24.5348 | 22.9588 | 21.1891 |  |  | 19.9015 |  |  |  | 17.3057 |  |  |  | 11.0175
| E5-2698v3 | Haswell-EP E5-2698v3, COD disabled |  |  | scaled HS06 wrt to single core | 1 | 1.0408 | 0.97398 | 0.8989 |  |  | 0.84428 |  |  |  | 0.73416 |  |  |  | 0.4674
olhswep01 | E5-2699v3 | Haswell-EP E5-2699v3, COD enabled | 2.3 | 1 | HS06 | 21.32 | 42.42 | 83.78 | 152.33 |  |  | 292.27 | 317.08 |  |  | 545.38 | 598.17 |  |  |  | 700.23 | 1.1706
| E5-2699v3 | Haswell-EP E5-2699v3, COD enabled |  |  | scaled HS06 | 25.0278 | 49.7974 | 98.3504 | 178.8222 |  |  | 343.0996 | 372.2243 |  |  | 640.2287 | 702.1996 |  |  |  | 822.0091
| E5-2699v3 | Haswell-EP E5-2699v3, COD enabled |  |  | scaled HS06 per core | 25.0278 | 24.8987 | 24.5876 | 22.3528 |  |  | 21.4437 | 20.6791 |  |  | 20.0071 | 19.5055 |  |  |  | 11.4168
| E5-2699v3 | Haswell-EP E5-2699v3, COD enabled |  |  | scaled HS06 wrt to single core | 1 | 0.99484 | 0.98241 | 0.89312 |  |  | 0.8568 | 0.82625 |  |  | 0.7994 | 0.77935 |  |  |  | 0.45616
olhswep02 | E5-2699v3 | Haswell-EP E5-2699v3, COD disabled | 2.3 | 0 | HS06 | 20.68 | 41.43 | 77.59 | 145.34 |  |  | 273.16 | 303.69 |  |  | 492.2 | 531.82 |  |  |  | 631.57 | 1.1876
| E5-2699v3 | Haswell-EP E5-2699v3, COD disabled |  |  | scaled HS06 | 24.2765 | 48.6352 | 91.0839 | 170.6165 |  |  | 320.6661 | 356.5057 |  |  | 577.8 | 624.3104 |  |  |  | 741.4083
| E5-2699v3 | Haswell-EP E5-2699v3, COD disabled |  |  | scaled HS06 per core | 24.2765 | 24.3176 | 22.771 | 21.3271 |  |  | 20.0416 | 19.8059 |  |  | 18.0562 | 17.342 |  |  |  | 10.2973
| E5-2699v3 | Haswell-EP E5-2699v3, COD disabled |  |  | scaled HS06 wrt to single core | 1 | 1.0017 | 0.93798 | 0.87851 |  |  | 0.82556 | 0.81584 |  |  | 0.74377 | 0.71435 |  |  |  | 0.42417
HT gain
|  | scaled | 1 | 2 | 4 | 8 | 12 | 14 | 16 | 18 | 24 | 28 | 32 | 36 | 48 | 56 | 64 | 72
|  | Sandy Bridge-EP E5-2690 | 22.8476 | 45.779 | 85.3293 | 158.8903 |  |  | 285.1572 |  |  |  | 349.3986
|  | Ivy Bridge-EP E5-2695v2 | 25.1775 | 49.7137 | 91.8225 | 170.73 | 246.5775 |  | 310.2525 |  | 397.5412 |  |  |  | 502.2337
|  | Haswell-EP E5-2683v3, COD enabled | 25.7175 | 51.138 | 100.5075 | 182.4255 |  | 298.647 | 347.6925 |  |  | 588.8565 |  |  |  | 708.453
|  | Haswell-EP E5-2683v3, COD disabled | 25.164 | 50.706 | 94.5945 | 176.364 |  | 292.2615 | 330.966 |  |  | 532.656 |  |  |  | 657.072
|  | Haswell-EP E5-2698v3 COD enabled | 24.9222 | 49.8443 | 98.1274 | 176.0517 |  |  | 342.043 |  |  |  | 639.1957 |  |  |  | 756.3522
|  | Haswell-EP E5-2698v3, COD disabled | 23.5722 | 49.0696 | 91.8352 | 169.513 |  |  | 318.4239 |  |  |  | 553.7817 |  |  |  | 705.1226
|  | Haswell-EP E5-2699v3, COD enabled | 25.0278 | 49.7974 | 98.3504 | 178.8222 |  |  | 343.0996 | 372.2243 |  |  | 640.2287 | 702.1996 |  |  |  | 822.0091
|  | Haswell-EP E5-2699v3, COD disabled | 24.2765 | 48.6352 | 91.0839 | 170.6165 |  |  | 320.6661 | 356.5057 |  |  | 577.8 | 624.3104 |  |  |  | 741.4083
|  | scaled per vcore | 1 | 2 | 4 | 8 | 12 | 14 | 16 | 18 | 24 | 28 | 32 | 36 | 48 | 56 | 64 | 72
|  | Sandy Bridge-EP E5-2690 | 22.8476 | 22.8895 | 21.3323 | 19.8613 |  |  | 17.8223 |  |  |  | 10.9187
|  | Ivy Bridge-EP E5-2695v2 | 25.1775 | 24.8569 | 22.9556 | 21.3412 | 20.5481 |  | 19.3908 |  | 16.5642 |  |  |  | 10.4632
|  | Haswell-EP E5-2683v3, COD enabled | 25.7175 | 25.569 | 25.1269 | 22.8032 |  | 21.3319 | 21.7308 |  |  | 21.0306 |  |  |  | 12.6509
|  | Haswell-EP E5-2683v3, COD disabled | 25.164 | 25.353 | 23.6486 | 22.0455 |  | 20.8758 | 20.6854 |  |  | 19.0234 |  |  |  | 11.7334
|  | Haswell-EP E5-2698v3 COD enabled | 24.9222 | 24.9222 | 24.5318 | 22.0065 |  |  | 21.3777 |  |  |  | 19.9749 |  |  |  | 11.818
|  | Haswell-EP E5-2698v3, COD disabled | 23.5722 | 24.5348 | 22.9588 | 21.1891 |  |  | 19.9015 |  |  |  | 17.3057 |  |  |  | 11.0175
|  | Haswell-EP E5-2699v3, COD enabled | 25.0278 | 24.8987 | 24.5876 | 22.3528 |  |  | 21.4437 | 20.6791 |  |  | 20.0071 | 19.5055 |  |  |  | 11.4168
|  | Haswell-EP E5-2699v3, COD disabled | 24.2765 | 24.3176 | 22.771 | 21.3271 |  |  | 20.0416 | 19.8059 |  |  | 18.0562 | 17.342 |  |  |  | 10.2973
|  |  |  | COD disabled | COD enabled |  |  | COD gain
|  |  | Haswell-EP E5-2683v3 | 657.072 | 708.453 |  | Haswell-EP E5-2683v3 | 7.82%
|  |  | Haswell-EP E5-2698v3 | 705.1226 | 756.3522 |  | Haswell-EP E5-2698v3 | 7.265%
|  |  | Haswell-EP E5-2699v3 | 741.4083 | 822.0091 |  | Haswell-EP E5-2699v3 | 10.87%
|  |  | plot name | 1 | 2 | 4 | 8 | 12 | 14 | 16 | 18 | 24 | 28 | 32 | 36 | 48 | 56 | 64 | 72 | HT gain
|  |  | Sandy Bridge-EP E5-2690 | 24.54 | 49.17 | 91.65 | 170.66 |  |  | 306.28 |  |  |  | 375.28 | [5 empty] | 1.2253
|  |  | Ivy Bridge-EP E5-2695v2 | 22.38 | 44.19 | 81.62 | 151.76 | 219.18 |  | 275.78 |  | 353.37 |  |  |  | 446.43 |  |  |  | 1.2634
|  |  | Haswell-EP E5-2683v3, COD enabled | 19.05 | 37.88 | 74.45 | 135.13 |  | 221.22 | 257.55 |  |  | 436.19 |  |  |  | 524.78 |  |  | 1.2031
|  |  | Haswell-EP E5-2683v3, COD disabled | 18.64 | 37.56 | 70.07 | 130.64 |  | 216.49 | 245.16 |  |  | 394.56 |  |  |  | 486.72 |  |  | 1.2336
|  |  | Haswell-EP E5-2698v3 COD enabled | 21.23 | 42.46 | 83.59 | 149.97 |  |  | 291.37 |  |  |  | 544.5 |  |  |  | 644.3 |  | 1.1833
|  |  | Haswell-EP E5-2698v3, COD disabled | 20.08 | 41.8 | 78.23 | 144.4 |  |  | 271.25 |  |  |  | 471.74 |  |  |  | 600.66 |  | 1.2733
|  |  | Haswell-EP E5-2699v3, COD enabled | 21.32 | 42.42 | 83.78 | 152.33 |  |  | 292.27 | 317.08 |  |  | 545.38 | 598.17 |  |  |  | 700.23 | 1.1706
|  |  | Haswell-EP E5-2699v3, COD disabled | 20.68 | 41.43 | 77.59 | 145.34 |  |  | 273.16 | 303.69 |  |  | 492.2 | 531.82 |  |  |  | 631.57 | 1.1876

## Power_consumption
| idle | loaded
| idle | loaded, turbo off | loaded, turbo on
Sandy Bridge-EP E5-2690 | 126 | 420 | 430
Ivy Bridge-EP E5-2695v2 | 101 | 386 | 420
Haswell-EP E5-2683v3, COD enabled | 105 | 305 | 340
Haswell-EP E5-2683v3, COD disabled | 106 | 300 | 330
Haswell-EP E5-2698v3 COD enabled | 100.3 | 392 | 446
Haswell-EP E5-2698v3, COD disabled | 100.8 | 394 | 435
Haswell-EP E5-2699v3, COD enabled | 102 | 413 | 461
Haswell-EP E5-2699v3, COD disabled | 102 | 414 | 450

## MTG4_new
MTG4 new |  |  | plot name | COD |  | 1 | 2 | 4 | 8 | 12 | 14 | 16 | 18 | 24 | 28 | 32 | 36 | 48 | 56 | 64 | 72
olsnba02 | E5-2690 | 2.9 | Sandy Bridge-EP E5-2690 | 0 | runtime | 177.76 | 174.85 | 173.28 | 177.57 |  |  | 178.94 |  |  |  | 285.2
|  |  | Sandy Bridge-EP E5-2690 |  | efficiency | 1 | 1.0166 | 1.0259 | 0.99893 |  |  | 0.99341 |  |  |  | 1.2548
|  |  | Sandy Bridge-EP E5-2690 |  | events/s | 0.56256 | 1.1438 | 2.3084 | 4.5053 |  |  | 8.9415 |  |  |  | 11.2202
|  |  | Sandy Bridge-EP E5-2690 |  | mean power consumption | 148 | 172 | 189.92 | 227.58 |  |  | 317.21 |  |  |  | 350.86
|  |  | Sandy Bridge-EP E5-2690 |  | events/J | 0.0038011 | 0.0066502 | 0.012155 | 0.019796 |  |  | 0.028188 |  |  |  | 0.031979
olsnbb17 | E5-2695v2 | 2.4 | Ivy Bridge-EP E5-2695v2 | 0 | runtime | 207.12 | 208.34 | 205.63 | 204.81 | 208.33 |  | 208.13 |  | 219.94 |  |  |  | 338.92
|  |  | Ivy Bridge-EP E5-2695v2 |  | efficiency | 1 | 0.99414 | 1.0072 | 1.0113 | 0.99419 |  | 0.99515 |  | 0.94171 |  |  |  | 1.2979
|  |  | Ivy Bridge-EP E5-2695v2 |  | events/s | 0.48281 | 0.95997 | 1.9452 | 3.9061 | 5.7601 |  | 7.6875 |  | 10.9121 |  |  |  | 14.1626
|  |  | Ivy Bridge-EP E5-2695v2 |  | mean power consumption | 155.7 | 171.18 | 181.15 | 197.13 | 213.83 |  | 234.76 |  | 272.5 |  |  |  | 302.9
|  |  | Ivy Bridge-EP E5-2695v2 |  | events/J | 0.0031009 | 0.005608 | 0.010738 | 0.019815 | 0.026938 |  | 0.032746 |  | 0.040044 |  |  |  | 0.046757
olhswep05 | E5-2683v3 | 2 | Haswell-EP E5-2683v3, COD enabled | 1 | runtime | 190.42 | 186.29 | 191.27 | 196.2 |  | 188.68 | 192.42 |  |  | 193.1 |  |  |  | 299.34
|  |  | Haswell-EP E5-2683v3, COD enabled |  | efficiency | 1 | 1.0222 | 0.99556 | 0.97054 |  | 1.0092 | 0.98961 |  |  | 0.98612 |  |  |  | 1.2902
|  |  | Haswell-EP E5-2683v3, COD enabled |  | events/s | 0.52515 | 1.0736 | 2.0913 | 4.0775 |  | 7.42 | 8.3151 |  |  | 14.5003 |  |  |  | 18.7078
|  |  | Haswell-EP E5-2683v3, COD enabled |  | mean power consumption | 123.96 | 127.18 | 132.61 | 143.06 |  | 161.79 | 166.08 |  |  | 202.16 |  |  |  | 222.63
|  |  | Haswell-EP E5-2683v3, COD enabled |  | events/J | 0.0042365 | 0.0084415 | 0.01577 | 0.028502 |  | 0.045862 | 0.050067 |  |  | 0.071727 |  |  |  | 0.084031
olhswep06 | E5-2683v3 | 2 | Haswell-EP E5-2683v3, COD disabled | 0 | runtime | 196.38 | 197.99 | 192.94 | 191.69 |  | 196.56 | 197.2 |  |  | 202.24 |  |  |  | 307.09
|  |  | Haswell-EP E5-2683v3, COD disabled |  | efficiency | 1 | 0.99187 | 1.0178 | 1.0245 |  | 0.99908 | 0.99584 |  |  | 0.97102 |  |  |  | 1.3171
|  |  | Haswell-EP E5-2683v3, COD disabled |  | events/s | 0.50922 | 1.0102 | 2.0732 | 4.1734 |  | 7.1225 | 8.1136 |  |  | 13.8449 |  |  |  | 18.2357
|  |  | Haswell-EP E5-2683v3, COD disabled |  | mean power consumption | 123.26 | 126.16 | 131.55 | 141.77 |  | 158.03 | 163.94 |  |  | 194.9 |  |  |  | 218.38
|  |  | Haswell-EP E5-2683v3, COD disabled |  | events/J | 0.0041312 | 0.0080069 | 0.01576 | 0.029438 |  | 0.045071 | 0.049491 |  |  | 0.071036 |  |  |  | 0.083504
olhswep03 | E5-2698v3 | 2.3 | Haswell-EP E5-2698v3 COD enabled | 1 | runtime | 169.32 | 168.07 | 169.6 | 171.45 |  |  | 172.42 |  |  |  | 174.09 |  |  |  | 263.24
|  |  | Haswell-EP E5-2698v3 COD enabled |  | efficiency | 1 | 1.0074 | 0.99835 | 0.98758 |  |  | 0.98202 |  |  |  | 0.9726 |  |  |  | 1.3227
|  |  | Haswell-EP E5-2698v3 COD enabled |  | events/s | 0.5906 | 1.19 | 2.3585 | 4.6661 |  |  | 9.2797 |  |  |  | 18.3813 |  |  |  | 24.3124
|  |  | Haswell-EP E5-2698v3 COD enabled |  | mean power consumption | 122.04 | 125.56 | 132.64 | 145.86 |  |  | 172.68 |  |  |  | 226.86 |  |  |  | 258.63
|  |  | Haswell-EP E5-2698v3 COD enabled |  | events/J | 0.0048394 | 0.0094774 | 0.017781 | 0.03199 |  |  | 0.053739 |  |  |  | 0.081025 |  |  |  | 0.094005
olhswep04 | E5-2698v3 | 2.3 | Haswell-EP E5-2698v3, COD disabled | 0 | runtime | 183.08 | 180.1 | 179.3 | 175.63 |  |  | 176 |  |  |  | 181.97 |  |  |  | 274.65
|  |  | Haswell-EP E5-2698v3, COD disabled |  | efficiency | 1 | 1.0165 | 1.0211 | 1.0424 |  |  | 1.0402 |  |  |  | 1.0061 |  |  |  | 1.3251
|  |  | Haswell-EP E5-2698v3, COD disabled |  | events/s | 0.54621 | 1.1105 | 2.2309 | 4.555 |  |  | 9.0909 |  |  |  | 17.5853 |  |  |  | 23.3024
|  |  | Haswell-EP E5-2698v3, COD disabled |  | mean power consumption | 122.46 | 126.48 | 133.36 | 146.94 |  |  | 173.6 |  |  |  | 227.18 |  |  |  | 261.93
|  |  | Haswell-EP E5-2698v3, COD disabled |  | events/J | 0.0044603 | 0.00878 | 0.016728 | 0.030999 |  |  | 0.052367 |  |  |  | 0.077407 |  |  |  | 0.088964
olhswep01 | E5-2699v3 | 2.3 | Haswell-EP E5-2699v3, COD enabled | 1 | runtime | 170.8 | 164.41 | 152.52 | 166.4 |  |  | 167.73 | 166.41 |  |  | 171.42 | 174.91 |  |  |  | 265.18
|  |  | Haswell-EP E5-2699v3, COD enabled |  | efficiency | 1 | 1.0389 | 1.1199 | 1.0264 |  |  | 1.0183 | 1.0264 |  |  | 0.99638 | 0.9765 |  |  |  | 1.3192
|  |  | Haswell-EP E5-2699v3, COD enabled |  | events/s | 0.58548 | 1.2165 | 2.6226 | 4.8077 |  |  | 9.5391 | 10.8167 |  |  | 18.6676 | 20.582 |  |  |  | 27.1514
|  |  | Haswell-EP E5-2699v3, COD enabled |  | mean power consumption | 124.63 | 128.29 | 135.47 | 148.92 |  |  | 175.49 | 183.47 |  |  | 232.09 | 247.33 |  |  |  | 286.28
|  |  | Haswell-EP E5-2699v3, COD enabled |  | events/J | 0.0046977 | 0.0094822 | 0.019359 | 0.032284 |  |  | 0.054357 | 0.058956 |  |  | 0.080433 | 0.083217 |  |  |  | 0.094842
olhswep02 | E5-2699v3 | 2.3 | Haswell-EP E5-2699v3, COD disabled | 0 | runtime | 175.3 | 172.64 | 177.98 | 177.95 |  |  | 173.17 | 170.38 |  |  | 177.19 | 177.29 |  |  |  | 277.53
|  |  | Haswell-EP E5-2699v3, COD disabled |  | efficiency | 1 | 1.0154 | 0.98494 | 0.98511 |  |  | 1.0123 | 1.0289 |  |  | 0.98933 | 0.98878 |  |  |  | 1.2776
|  |  | Haswell-EP E5-2699v3, COD disabled |  | events/s | 0.57045 | 1.1585 | 2.2474 | 4.4956 |  |  | 9.2395 | 10.5646 |  |  | 18.0597 | 20.3057 |  |  |  | 25.9431
|  |  | Haswell-EP E5-2699v3, COD disabled |  | mean power consumption | 124.45 | 128.74 | 135.01 | 147.79 |  |  | 175.07 | 182.68 |  |  | 233.05 | 251.68 |  |  |  | 284.84
|  |  | Haswell-EP E5-2699v3, COD disabled |  | events/J | 0.0045838 | 0.0089986 | 0.016646 | 0.030419 |  |  | 0.052776 | 0.057831 |  |  | 0.077493 | 0.080681 |  |  |  | 0.09108
|  |  | events/s | 1 | 2 | 4 | 8 | 12 | 14 | 16 | 18 | 24 | 28 | 32 | 36 | 48 | 56 | 64 | 72
|  |  | Sandy Bridge-EP E5-2690 | 0.56256 | 1.1438 | 2.3084 | 4.51 |  |  | 8.9415 |  |  |  | 11.2202
|  |  | Ivy Bridge-EP E5-2695v2 | 0.48281 | 0.95997 | 1.9452 | 3.9061 | 5.7601 |  | 7.6875 |  | 10.91 |  |  |  | 14.1626
|  |  | Haswell-EP E5-2683v3, COD enabled | 0.52515 | 1.0736 | 2.0913 | 4.0775 |  | 7.42 | 8.3151 |  |  | 14.5003 |  |  |  | 18.7078
|  |  | Haswell-EP E5-2683v3, COD disabled | 0.50922 | 1.0102 | 2.0732 | 4.1734 |  | 7.1225 | 8.1136 |  |  | 13.8449 |  |  |  | 18.2357
|  |  | Haswell-EP E5-2698v3 COD enabled | 0.5906 | 1.19 | 2.3585 | 4.6661 |  |  | 9.2797 |  |  |  | 18.3813 |  |  |  | 24.3124
|  |  | Haswell-EP E5-2698v3, COD disabled | 0.54621 | 1.1105 | 2.2309 | 4.555 |  |  | 9.0909 |  |  |  | 17.5853 |  |  |  | 23.3024
|  |  | Haswell-EP E5-2699v3, COD enabled | 0.58548 | 1.2165 | 2.6226 | 4.8077 |  |  | 9.5391 | 10.8167 |  |  | 18.6676 | 20.582 |  |  |  | 27.1514
|  |  | Haswell-EP E5-2699v3, COD disabled | 0.57045 | 1.1585 | 2.2474 | 4.4956 |  |  | 9.2395 | 10.5646 |  |  | 18.0597 | 20.3057 |  |  |  | 25.9431
|  |  | events/J | 1 | 2 | 4 | 8 | 12 | 14 | 16 | 18 | 24 | 28 | 32 | 36 | 48 | 56 | 64 | 72
|  |  | Sandy Bridge-EP E5-2690 | 0.0038011 | 0.0066502 | 0.012155 | 0.02 |  |  | 0.028188 |  |  |  | 0.031979
|  |  | Ivy Bridge-EP E5-2695v2 | 0.0031009 | 0.005608 | 0.010738 | 0.019815 | 0.026938 |  | 0.032746 |  | 0.04 |  |  |  | 0.046757
|  |  | Haswell-EP E5-2683v3, COD enabled | 0.0042365 | 0.0084415 | 0.01577 | 0.028502 |  | 0.045862 | 0.050067 |  |  | 0.071727 |  |  |  | 0.084031
|  |  | Haswell-EP E5-2683v3, COD disabled | 0.0041312 | 0.0080069 | 0.01576 | 0.029438 |  | 0.045071 | 0.049491 |  |  | 0.071036 |  |  |  | 0.084
|  |  | Haswell-EP E5-2698v3 COD enabled | 0.0048394 | 0.0094774 | 0.017781 | 0.03199 |  |  | 0.053739 |  |  |  | 0.081025 |  |  |  | 0.094005
|  |  | Haswell-EP E5-2698v3, COD disabled | 0.0044603 | 0.00878 | 0.016728 | 0.030999 |  |  | 0.052367 |  |  |  | 0.077407 |  |  |  | 0.088964
|  |  | Haswell-EP E5-2699v3, COD enabled | 0.0046977 | 0.0094822 | 0.019359 | 0.032284 |  |  | 0.054357 | 0.058956 |  |  | 0.080433 | 0.083217 |  |  |  | 0.094842
|  |  | Haswell-EP E5-2699v3, COD disabled | 0.0045838 | 0.0089986 | 0.016646 | 0.030419 |  |  | 0.052776 | 0.057831 |  |  | 0.077493 | 0.080681 |  |  |  | 0.09108

## VIFit
[5 empty] | turbo on |  |  |  | turbo off |  |  |  | speed-up wrt SNB | speed-up wrt SNB, frequency scaled
| COD |  | plot name |  | novec | avx2 | sse | avx | no vec | AVX2 | SSE4.2 | avx |  |  |  | speed-up
olsnba03 | 0 | 2.9 | Sandy Bridge-EP E5-2690 | runtime | 18.74 |  | 15.89 | 13.5 | 20.44 |  | 14.05 | 13.8 | 1 | 1 | Sandy Bridge-EP E5-2690 | 1
|  |  | Sandy Bridge-EP E5-2690 | Speed-up | 1 |  | 1.1794 | 1.3881 | 1 | 0 | 1.4548 | 1.4812 |  |  | Ivy Bridge-EP E5-2695v2 | 1.5159
olsnbb17 | 0 | 2.4 | Ivy Bridge-EP E5-2695v2 | runtime | 12.82 |  | 9.93 | 10.37 | 13.79 |  | 11.12 | 11 | 1.2545 | 1.5159 | Haswell-EP E5-2683v3, COD enabled | 2.9127
|  |  | Ivy Bridge-EP E5-2695v2 | Speed-up | 1 |  | 1.291 | 1.2363 | 1 | 0 | 1.2401 | 1.2536 |  |  | Haswell-EP E5-2683v3, COD disabled | 2.8025
olhswep05 | 1 | 2 | Haswell-EP E5-2683v3, COD enabled | runtime | 11.89 | 5.99 | 7.01 | 6.83 | 11.94 | 5.98 | 7 | 6.87 | 2.0087 | 2.9127 | Haswell-EP E5-2698v3 COD enabled | 2.9948
|  |  | Haswell-EP E5-2683v3, COD enabled | Speed-up | 1 | 1.985 | 1.6961 | 1.7408 | 1 | 1.9967 | 1.7057 | 1.738 |  |  | Haswell-EP E5-2698v3, COD disabled | 2.597
olhswep06 | 0 | 2 | Haswell-EP E5-2683v3, COD disabled | runtime | 12.1 | 6.38 | 7.3 | 7.22 | 12.16 | 6.39 | 7.3 | 7.14 | 1.9328 | 2.8025 | Haswell-EP E5-2699v3, COD enabled | 3.1408
|  |  | Haswell-EP E5-2683v3, COD disabled | Speed-up | 1 | 1.8966 | 1.6575 | 1.6759 | 1 | 1.903 | 1.6658 | 1.7031 |  |  | Haswell-EP E5-2699v3, COD disabled | 2.9846
olhswep03 | 1 | 2.3 | Haswell-EP E5-2698v3 COD enabled | runtime | 8 | 5.04 | 5.42 | 5.56 | 9.31 | 5.2 | 5.87 | 5.81 | 2.3752 | 2.9948
|  |  | Haswell-EP E5-2698v3 COD enabled | Speed-up | 1 | 1.5873 | 1.476 | 1.4388 | 1 | 1.7904 | 1.586 | 1.6024
olhswep04 | 0 | 2.3 | Haswell-EP E5-2698v3, COD disabled | runtime | 9.57 | 5.41 | 6.17 | 6.06 | 9.55 | 5.5 | 6.17 | 6.7 | 2.0597 | 2.597
|  |  | Haswell-EP E5-2698v3, COD disabled | Speed-up | 1 | 1.7689 | 1.5511 | 1.5792 | 1 | 1.7364 | 1.5478 | 1.4254
olhswep01 | 1 | 2.3 | Haswell-EP E5-2699v3, COD enabled | runtime | 8.63 | 4.94 | 5.65 | 5.59 | 8.56 | 5.06 | 5.63 | 5.54 | 2.491 | 3.1408
|  |  | Haswell-EP E5-2699v3, COD enabled | Speed-up | 1 | 1.747 | 1.5274 | 1.5438 | 1 | 1.6917 | 1.5204 | 1.5451
olhswep02 | 0 | 2.3 | Haswell-EP E5-2699v3, COD disabled | runtime | 8.82 | 5.32 | 5.95 | 5.83 | 8.81 | 5.34 | 5.91 | 5.83 | 2.3671 | 2.9846
|  |  | Haswell-EP E5-2699v3, COD disabled | Speed-up | 1 | 1.6579 | 1.4824 | 1.5129 | 1 | 1.6498 | 1.4907 | 1.5111
|  |  | plot name | no vec | SSE4.2 | AVX | AVX2
|  |  | Sandy Bridge-EP E5-2690 | 1 | 1.4548 | 1.4812 | 0
|  |  | Ivy Bridge-EP E5-2695v2 | 1 | 1.2401 | 1.2536 | 0
|  |  | Haswell-EP E5-2683v3, COD enabled | 1 | 1.7057 | 1.738 | 1.9967
|  |  | Haswell-EP E5-2683v3, COD disabled | 1 | 1.6658 | 1.7031 | 1.903
|  |  | Haswell-EP E5-2698v3 COD enabled | 1 | 1.586 | 1.6024 | 1.7904
|  |  | Haswell-EP E5-2698v3, COD disabled | 1 | 1.5478 | 1.4254 | 1.7364
|  |  | Haswell-EP E5-2699v3, COD enabled | 1 | 1.5204 | 1.5451 | 1.6917
|  |  | Haswell-EP E5-2699v3, COD disabled | 1 | 1.4907 | 1.5111 | 1.6498

## MLFit
MLFit | plot name | turbo off |  | 1 | 2 | 4 | 8 | 12 | 14 | 16 | 18 | 24 | 28 | 32 | 36 | 48 | 56 | 64 | 72 | speed-up wrt to SNB
olsnba03 | Sandy Bridge-EP E5-2690 | E5-2690 | Core-avx2
| Sandy Bridge-EP E5-2690 | E5-2690 | novec | 381.25 | 192.317 | 96.1053 | 48.362 |  |  | 24.4315 |  |  |  | 18.2486
| Sandy Bridge-EP E5-2690 | E5-2690 | AVX | 143.267 | 73.2357 | 36.9093 | 18.689 |  |  | 10.2741 |  |  |  | 8.9239 | [5 empty] | 1
| Sandy Bridge-EP E5-2690 | E5-2690 | sse | 179.71 | 91.0563 | 45.9243 | 23.1616 |  |  | 12.1687 |  |  |  | 10.2197
olsnbb17 | Ivy Bridge-EP E5-2695v2 | E5-2695v2 | Core-avx2
| Ivy Bridge-EP E5-2695v2 | E5-2695v2 | novec | 419.717 | 211.506 | 105.985 | 53.2977 | 35.9107 |  | 27.4169 |  | 19.3038 |  |  |  | 17.028
| Ivy Bridge-EP E5-2695v2 | E5-2695v2 | AVX | 155.467 | 79.383 | 40.1517 | 21.2495 | 17.575 |  | 15.608 |  | 16.4121 |  |  |  | 15.8539 |  |  |  | 0.56288
| Ivy Bridge-EP E5-2695v2 | E5-2695v2 | sse | 210.89 | 106.258 | 53.5897 | 27.4485 | 19.557 |  | 16.3605 |  | 15.6661 |  |  |  | 17.156
olhswep05 | Haswell-EP E5-2683v3, COD enabled | E5-2683v3 | Core-avx2 | 143.164 | 74.6473 | 38.3213 | 19.1429 |  | 11.1521 | 9.8957 |  |  | 6.9624 |  |  |  | 6.9921
| Haswell-EP E5-2683v3, COD enabled | E5-2683v3 | novec | 467.557 | 238.238 | 118.39 | 59.4923 |  | 34.0253 | 29.9584 |  |  | 17.3176 |  |  |  | 13.6254
| Haswell-EP E5-2683v3, COD enabled | E5-2683v3 | AVX | 150.948 | 78.8063 | 40.501 | 19.9523 |  | 11.4405 | 10.299 |  |  | 7.0568 |  |  |  | 6.7004 |  |  | 1.3318
| Haswell-EP E5-2683v3, COD enabled | E5-2683v3 | sse | 232.431 | 120.642 | 59.8273 | 29.8308 |  | 17.259 | 15.0551 |  |  | 9.0243 |  |  |  | 7.8541
olhswep06 | Haswell-EP E5-2683v3, COD disabled | E5-2683v3 | Core-avx2 | 149.384 | 76.8793 | 40.1407 | 19.4097 |  | 11.2551 | 10.0191 |  |  | 6.725 |  |  |  | 6.4533
| Haswell-EP E5-2683v3, COD disabled | E5-2683v3 | novec | 474.193 | 239.881 | 119.988 | 59.9897 |  | 34.5283 | 30.3006 |  |  | 17.4194 |  |  |  | 13.611
| Haswell-EP E5-2683v3, COD disabled | E5-2683v3 | AVX | 159.321 | 81.115 | 42.5917 | 20.4863 |  | 11.7667 | 10.4052 |  |  | 6.7974 |  |  |  | 6.4926 |  |  | 1.3745
| Haswell-EP E5-2683v3, COD disabled | E5-2683v3 | sse | 239.846 | 121.939 | 60.9853 | 30.7164 |  | 17.407 | 15.1857 |  |  | 9.0219 |  |  |  | 7.6404
olhswep03 | Haswell-EP E5-2698v3 COD enabled | E5-2698v3 | Core-avx2 | 127.206 | 66.6703 | 34.053 | 16.8793 |  | 8.903 |  |  |  |  | 6.1704 |  |  |  | 6.2303
| Haswell-EP E5-2698v3 COD enabled | E5-2698v3 | novec | 408.72 | 209.128 | 104.04 | 51.8427 |  | 26.1442 |  |  |  |  | 14.461 |  |  |  | 10.7098
| Haswell-EP E5-2698v3 COD enabled | E5-2698v3 | AVX | 134.635 | 69.988 | 35.938 | 17.5616 |  | 9.1121 |  |  |  |  | 6.3316 |  |  |  | 6.2087 |  | 1.4373
| Haswell-EP E5-2698v3 COD enabled | E5-2698v3 | sse | 205.478 | 105.606 | 52.3413 | 26.1865 |  | 13.3337 |  |  |  |  | 7.4251 |  |  |  | 6.6325
olhswep04 | Haswell-EP E5-2698v3, COD disabled | E5-2698v3 | Core-avx2 | 134.117 | 68.6237 | 35.7797 | 17.2441 |  | 8.8271 |  |  |  |  | 6.0548 |  |  |  | 6.1102
| Haswell-EP E5-2698v3, COD disabled | E5-2698v3 | novec | 416.2 | 210.224 | 105.2 | 52.6503 |  | 26.7018 |  |  |  |  | 13.4512 |  |  |  | 10.6756
| Haswell-EP E5-2698v3, COD disabled | E5-2698v3 | AVX | 142.503 | 72.9687 | 37.9827 | 18.1173 |  | 9.2259 |  |  |  |  | 6.1204 |  |  |  | 6.1121 |  | 1.46
| Haswell-EP E5-2698v3, COD disabled | E5-2698v3 | sse | 211.757 | 107.631 | 54.0067 | 27.3194 |  | 13.4748 |  |  |  |  | 7.3907 |  |  |  | 6.5098
olhswep01 | Haswell-EP E5-2699v3, COD enabled | E5-2699v3 | Core-avx2 | 128.341 | 67.024 | 34.2517 | 16.7428 |  |  | 8.7608 | 8.2472 |  |  | 6.0293 | 5.9958 |  |  |  | 5.727
| Haswell-EP E5-2699v3, COD enabled | E5-2699v3 | novec | 411.01 | 209.028 | 103.718 | 52.1607 |  |  | 26.273 | 23.2377 |  |  | 13.4277 | 12.0888 |  |  |  | 9.6169
| Haswell-EP E5-2699v3, COD enabled | E5-2699v3 | AVX | 135.424 | 70.2163 | 36.0547 | 17.5971 |  |  | 9.0479 | 8.3023 |  |  | 6.079 | 5.9494 |  |  |  | 5.722 | 1.5596
| Haswell-EP E5-2699v3, COD enabled | E5-2699v3 | sse | 207.409 | 105.553 | 52.883 | 26.3027 |  |  | 13.272 | 11.9862 |  |  | 7.2078 | 6.7647 |  |  |  | 6.1221
olhswep02 | Haswell-EP E5-2699v3, COD disabled | E5-2699v3 | Core-avx2 | 135.644 | 69.1587 | 35.328 | 17.2387 |  |  | 8.8737 | 7.8416 |  |  | 5.7738 | 5.6765 |  |  |  | 5.7206
| Haswell-EP E5-2699v3, COD disabled | E5-2699v3 | novec | 417.72 | 210.715 | 105.346 | 52.7563 |  |  | 26.5001 | 23.8246 |  |  | 13.4617 | 12.0685 |  |  |  | 9.6467
| Haswell-EP E5-2699v3, COD disabled | E5-2699v3 | AVX | 144.107 | 73.2593 | 37.3197 | 18.0986 |  |  | 9.2831 | 8.0969 |  |  | 5.8554 | 5.7441 |  |  |  | 5.7339 | 1.5563
| Haswell-EP E5-2699v3, COD disabled | E5-2699v3 | sse | 213.441 | 107.708 | 53.8933 | 28.689 |  |  | 13.4598 | 12.0575 |  |  | 7.3468 | 6.6524 |  |  |  | 6.0675
novec | plot name | 1 | 2 | 4 | 8 | 12 | 14 | 16 | 18 | 24 | 28 | 32 | 36 | 48 | 56 | 64 | 72
| Sandy Bridge-EP E5-2690 | 1 | 1.9824 | 3.967 | 7.8833 |  |  | 15.6049 |  |  |  | 20.892
| Ivy Bridge-EP E5-2695v2 | 1 | 1.9844 | 3.9602 | 7.875 | 11.6878 |  | 15.3087 |  | 21.7427 |  |  |  | 24.6486
| Haswell-EP E5-2683v3, COD enabled | 1 | 1.9626 | 3.9493 | 7.8591 |  | 13.7415 | 15.6069 |  |  | 26.9989 |  |  |  | 34.3151
| Haswell-EP E5-2683v3, COD disabled | 1 | 1.9768 | 3.952 | 7.9046 |  | 13.7335 | 15.6496 |  |  | 27.2221 |  |  |  | 34.839
| Haswell-EP E5-2698v3 COD enabled | 1 | 1.9544 | 3.9285 | 7.8838 |  | 15.6333 |  |  |  |  | 28.2636 |  |  |  | 38.1632
| Haswell-EP E5-2698v3, COD disabled | 1 | 1.9798 | 3.9563 | 7.905 |  | 15.587 |  |  |  |  | 30.9415 |  |  |  | 38.9861
| Haswell-EP E5-2699v3, COD enabled | 1 | 1.9663 | 3.9628 | 7.8797 |  |  | 15.6438 | 17.6872 |  |  | 30.6091 | 33.9992 |  |  |  | 42.7382
| Haswell-EP E5-2699v3, COD disabled | 1 | 1.9824 | 3.9652 | 7.9179 |  |  | 15.763 | 17.5331 |  |  | 31.0303 | 34.6124 |  |  |  | 43.3017
AVX | plot name | 1 | 2 | 4 | 8 | 12 | 14 | 16 | 18 | 24 | 28 | 32 | 36 | 48 | 56 | 64 | 72 |  |  |  | speed-up wrt to SNB
| Sandy Bridge-EP E5-2690 | 1 | 1.9562 | 3.8816 | 7.6658 |  |  | 13.9445 |  |  |  | 16.0543 | [8 empty] | 1
| Ivy Bridge-EP E5-2695v2 | 1 | 1.9584 | 3.872 | 7.3163 | 8.8459 |  | 9.9607 |  | 9.4727 |  |  |  | 9.8062 | [6 empty] | 0.56288
| Haswell-EP E5-2683v3, COD enabled | 1 | 1.9154 | 3.727 | 7.5654 |  | 13.1942 | 14.6566 |  |  | 21.3905 |  |  |  | 22.5281 | [5 empty] | 1.3318
| Haswell-EP E5-2683v3, COD disabled | 1 | 1.9641 | 3.7407 | 7.777 |  | 13.54 | 15.3117 |  |  | 23.4385 |  |  |  | 24.5389 | [5 empty] | 1.3745
| Haswell-EP E5-2698v3 COD enabled | 1 | 1.9237 | 3.7463 | 7.6664 |  | 14.7755 |  |  |  |  | 21.2639 |  |  |  | 21.6849 |  |  |  |  | 1.4373
| Haswell-EP E5-2698v3, COD disabled | 1 | 1.9529 | 3.7518 | 7.8656 |  | 15.446 |  |  |  |  | 23.2832 |  |  |  | 23.3148 |  |  |  |  | 1.46
| Haswell-EP E5-2699v3, COD enabled | 1 | 1.9287 | 3.7561 | 7.6958 |  |  | 14.9675 | 16.3116 |  |  | 22.2773 | 22.7625 |  |  |  | 23.6674 |  |  |  | 1.5596
| Haswell-EP E5-2699v3, COD disabled | 1 | 1.9671 | 3.8614 | 7.9623 |  |  | 15.5236 | 17.7979 |  |  | 24.6108 | 25.0877 |  |  |  | 25.1325 |  |  |  | 1.5563

## MTG_power_scaling
MTG4 new |  |  | 1 | 2 | 4 | 8 | 12 | 14 | 16 | 18 | 24 | 28 | 32 | 36 | 48 | 56 | 64 | 72
olhswep02, E5-2699v3, COD off | normal set-up | runtime | 175.3 | 172.64 | 177.98 | 177.95 |  |  | 173.17 | 170.38 |  |  | 177.19 | 177.29 |  |  |  | 277.53
| Speed-step on | events/s | 0.57045 | 1.1585 | 2.2474 | 4.4956 |  |  | 9.2395 | 10.5646 |  |  | 18.0597 | 20.3057 |  |  |  | 25.9431
| turbo off | mean power consumption | 124.45 | 128.74 | 135.01 | 147.79 |  |  | 175.07 | 182.68 |  |  | 233.05 | 251.68 |  |  |  | 284.84
| uncore scaling on | events/J | 0.0045838 | 0.0089986 | 0.016646 | 0.030419 |  |  | 0.052776 | 0.057831 |  |  | 0.077493 | 0.080681 |  |  |  | 0.09108
| low power | runtime | 327.94 | 315.79 | 305.4 | 304.52 |  |  | 312.52 | 309.17 |  |  | 313.8 | 317.21 |  |  |  | 480.46
| Speed-step on | events/s | 0.30493 | 0.63333 | 1.3098 | 2.6271 |  |  | 5.1197 | 5.822 |  |  | 10.1976 | 11.3489 |  |  |  | 14.9856
| turbo off | mean power consumption | 115.26 | 118.9 | 121.02 | 127.4 |  |  | 140.26 | 143.61 |  |  | 167.5 | 174.26 |  |  |  | 190.03
| P-states, c-states, TDP level2 | events/J | 0.0026456 | 0.0053266 | 0.010823 | 0.020621 |  |  | 0.036501 | 0.040541 |  |  | 0.060881 | 0.065127 |  |  |  | 0.078859
|  | runtime | 108.26 | 106.07 | 104.68 | 111.5 |  |  | 124.28 | 128.86 |  |  | 139.43 | 150.31 |  |  |  | 246.58
| high power | events/s | 0.9237 | 1.8855 | 3.8212 | 7.1749 |  |  | 12.8742 | 13.9686 |  |  | 22.9506 | 23.9505 |  |  |  | 29.1994
| turbo on | mean power consumption | 240.28 | 271.13 | 290.6 | 316.5 |  |  | 362.74 | 373.41 |  |  | 445.87 | 439.21 |  |  |  | 439.38
| no uncore scaling | events/J | 0.0038443 | 0.0069544 | 0.013149 | 0.022669 |  |  | 0.035491 | 0.037408 |  |  | 0.051474 | 0.054531 |  |  |  | 0.066456
olhswep06, E5-2683v3, COD off | normal set-up | runtime | 196.38 | 197.99 | 192.94 | 191.69 |  | 196.56 | 197.2 |  |  | 202.24 |  |  |  | 307.09
| Speed-step on | events/s | 0.50922 | 1.0102 | 2.0732 | 4.1734 |  | 7.1225 | 8.1136 |  |  | 13.8449 |  |  |  | 18.2357
| turbo off | mean power consumption | 123.26 | 126.16 | 131.55 | 141.77 |  | 158.03 | 163.94 |  |  | 194.9 |  |  |  | 218.38
| uncore scaling on | events/J | 0.0041312 | 0.0080069 | 0.01576 | 0.029438 |  | 0.045071 | 0.049491 |  |  | 0.071036 |  |  |  | 0.083504
| low power | runtime | 308 | 306.21 | 306.51 | 306.78 |  | 299.68 | 307.74 |  |  | 318.56 |  |  |  | 471.93
| Speed-step on | events/s | 0.32468 | 0.65315 | 1.305 | 2.6077 |  | 4.6716 | 5.1992 |  |  | 8.7896 |  |  |  | 11.8662
| turbo off | mean power consumption | 120.65 | 124.57 | 127.76 | 134.29 |  | 145 | 148.07 |  |  | 168.57 |  |  |  | 181.38
| P-states, c-states, TDP level2 | events/J | 0.0026911 | 0.0052432 | 0.010215 | 0.019419 |  | 0.032218 | 0.035113 |  |  | 0.052142 |  |  |  | 0.065422
| high power | runtime | 127.77 | 125.59 | 130.61 | 137.95 |  | 145.57 | 144.79 |  |  | 143.6 |  |  |  | 228.5
|  | events/s | 0.78266 | 1.5925 | 3.0626 | 5.7992 |  | 9.6174 | 11.0505 |  |  | 19.4986 |  |  |  | 24.5077
| turbo on | mean power consumption | 234.89 | 255.27 | 268.77 | 284.29 |  | 306.09 | 315.92 |  |  | 382.01 |  |  |  | 418.6
| no uncore scaling | events/J | 0.003332 | 0.0062384 | 0.011395 | 0.020399 |  | 0.03142 | 0.034979 |  |  | 0.051042 |  |  |  | 0.058547
|  | events/s | 1 | 2 | 4 | 8 | 12 | 14 | 16 | 18 | 24 | 28 | 32 | 36 | 48 | 56 | 64 | 72
|  | normal settings | 0.57045 | 1.1585 | 2.2474 | 4.4956 |  |  | 9.2395 | 10.5646 |  |  | 18.0597 | 20.3057 |  |  |  | 25.9431
|  | low power | 0.30493 | 0.63333 | 1.3098 | 2.6271 |  |  | 5.1197 | 5.822 |  |  | 10.1976 | 11.3489 |  |  |  | 14.9856
|  | high power | 0.9237 | 1.8855 | 3.8212 | 7.1749 |  |  | 12.8742 | 13.9686 |  |  | 22.9506 | 23.9505 |  |  |  | 29.1994
|  | events/J | 1 | 2 | 4 | 8 | 12 | 14 | 16 | 18 | 24 | 28 | 32 | 36 | 48 | 56 | 64 | 72
|  | normal power | 0.0045838 | 0.0089986 | 0.016646 | 0.030419 |  |  | 0.052776 | 0.057831 |  |  | 0.077493 | 0.080681 |  |  |  | 0.09108
|  | low power | 0.0026456 | 0.0053266 | 0.010823 | 0.020621 |  |  | 0.036501 | 0.040541 |  |  | 0.060881 | 0.065127 |  |  |  | 0.078859
|  | high power | 0.0038443 | 0.0069544 | 0.013149 | 0.022669 |  |  | 0.035491 | 0.037408 |  |  | 0.051474 | 0.054531 |  |  |  | 0.066456